## Sheet1
第一个选项 | 第二个选项 | 第三个选项 | 第四个个选项 | 空列 | 正确答案 | 题目
A. AT | B. ATX | C. BTX | D. PC/104 |  | D | 以下 Computer form factors 中用于嵌入式计算机的是？
A. 黄色 | B. 红色 | C. 紫色 | D. 黑色 |  | D | ATX标准中地线的颜色是？
A. 128MB/s | B. 250MB/s | C. 500MB/s | D. 985MB/s |  | C | x1（单通道）PCIe 2.0 的速度
A. /dev/zero | B. /dev/full | C. /dev/empty | D. /dev/random |  | C | 以下不是伪设备的是？
A. 2.3.46 | B. 2.5 | C. 2.6.32 | D. 2.9 |  | B | Linux从哪个版本开始使用udev
A. 19世纪60年代 | B. 19世纪70年代 | C. 19世纪80年代 | D. 19世纪90年代 |  | C | super I/O 从什么时期开始在pc中使用
A. /dev/fd | B. /dev/fb | C. /dev/hd | D. /dev/sd |  | B | 以下设备文件主要用于显示图像的是？
A. /dev/sg | B. /dev/sr | C. /dev/st | D. /dev/sd |  | C | 以下设备文件指的是磁带的是？
A. scaling_governor | B. scaling_max_freq | C. scaling_min_freq | D. 以上都不是 |  | A | cpufreq中修改调频模式的文件是？
A. performance | B. ondemand | C. conservative | D. 以上都不是 |  | D | cpufreq中手动控制频率的参数是？